## Hoja 1
CCP052 | m | Viga de atado de paneles en muros pantalla.
Viga de atado de hormigón armado para paneles de muro pantalla, de 45x100 cm, realizada con hormigón HA-25/F/20/XC2 fabricado en central, y vertido desde camión, y acero UNE-EN 10080 B 500 S, con una cuantía aproximada de 65 kg/m; montaje y desmontaje del sistema de encofrado recuperable metálico. Incluso alambre de atar, separadores, armaduras de espera para pilares que descansan sobre la viga de atado y líquido desencofrante MasterFinish RL 294 "MBCC de Sika", para evitar la adherencia del hormigón al encofrado. El precio incluye la elaboración de la ferralla (corte, doblado y conformado de elementos) en taller industrial y el montaje en el lugar definitivo de su colocación en obra.
Código |  |  | Unidad | Descripción | Rendimiento | Precio unitario | Importe
1 |  |  |  | Materiales
mt08eme040 |  |  | m² | Paneles metálicos de varias dimensiones, para encofrar elementos de hormigón. | 0.01 | 52 | 0.52
mt50spa052b |  |  | m | Tablón de madera de pino, de 20x7,2 cm. | 0.04 | 6.32 | 0.25
mt50spa081a |  |  | Ud | Puntal metálico telescópico, de hasta 3 m de altura. | 0.026 | 19.25 | 0.5
mt08eme051a |  |  | m | Fleje de acero galvanizado, para encofrado metálico. | 0.2 | 0.29 | 0.06
mt08var050 |  |  | kg | Alambre galvanizado para atar, de 1,30 mm de diámetro. | 0.62 | 1.5 | 0.93
mt08var060 |  |  | kg | Puntas de acero de 20x100 mm. | 0.2 | 8.75 | 1.75
mt08dba010g |  |  | l | Agente desmoldeante, a base de aceites especiales, emulsionable en agua MasterFinish RL 294 "MBCC de Sika", para encofrados metálicos, fenólicos o de madera. | 0.06 | 1.86 | 0.11
mt07aco020c |  |  | Ud | Separador homologado para vigas. | 3 | 0.09 | 0.27
mt07aco010c |  |  | kg | Ferralla elaborada en taller industrial con acero en barras corrugadas, UNE-EN 10080 B 500 S, de varios diámetros. | 65 | 1.6 | 104
mt10haf010ctms |  |  | m³ | Hormigón HA-25/F/20/XC2, fabricado en central. | 0.473 | 92.2 | 43.61
[5 empty] | Subtotal materiales: |  | 152
2 |  |  |  | Mano de obra
mo044 |  |  | h | Oficial 1ª encofrador. | 0.6 | 23.03 | 13.82
mo091 |  |  | h | Ayudante encofrador. | 0.8 | 21.86 | 17.49
mo043 |  |  | h | Oficial 1ª ferrallista. | 0.26 | 23.03 | 5.99
mo090 |  |  | h | Ayudante ferrallista. | 0.26 | 21.86 | 5.68
mo045 |  |  | h | Oficial 1ª estructurista, en trabajos de puesta en obra del hormigón. | 0.158 | 23.03 | 3.64
mo092 |  |  | h | Ayudante estructurista, en trabajos de puesta en obra del hormigón. | 0.63 | 21.86 | 13.77
[5 empty] | Subtotal mano de obra: |  | 60.39
3 |  |  |  | Costes directos complementarios
|  |  | % | Costes directos complementarios | 2 | 212.39 | 4.25
Coste de mantenimiento decenal: 6,50€ en los primeros 10 años. |  |  |  |  | Costes directos (1+2+3): |  | 216.64