## Hoja 1
CVF010 | m³ | Foso de ascensor.
Foso de ascensor a nivel de cimentación, mediante vaso de hormigón armado, realizado con hormigón HA-25/F/20/XC2 fabricado en central, y vertido desde camión, y acero UNE-EN 10080 B 500 S, con una cuantía aproximada de 50 kg/m³. Incluso armaduras para formación de zunchos de borde y refuerzos, armaduras de espera, alambre de atar, separadores y líquido desencofrante MasterFinish RL 294 "MBCC de Sika", para evitar la adherencia del hormigón al encofrado. El precio incluye el montaje y desmontaje del sistema de encofrado, la elaboración de la ferralla (corte, doblado y conformado de elementos) en taller industrial y el montaje en el lugar definitivo de su colocación en obra.
Código |  | Unidad | Descripción | Rendimiento | Precio unitario | Importe
1 |  |  | Materiales
mt08eme040 |  | m² | Paneles metálicos de varias dimensiones, para encofrar elementos de hormigón. | 0.025 | 52 | 1.3
mt50spa052b |  | m | Tablón de madera de pino, de 20x7,2 cm. | 0.1 | 6.32 | 0.63
mt50spa081a |  | Ud | Puntal metálico telescópico, de hasta 3 m de altura. | 0.065 | 19.25 | 1.25
mt08eme051a |  | m | Fleje de acero galvanizado, para encofrado metálico. | 0.5 | 0.29 | 0.15
mt08var050 |  | kg | Alambre galvanizado para atar, de 1,30 mm de diámetro. | 0.45 | 1.5 | 0.68
mt08var060 |  | kg | Puntas de acero de 20x100 mm. | 0.5 | 8.75 | 4.38
mt08dba010g |  | l | Agente desmoldeante, a base de aceites especiales, emulsionable en agua MasterFinish RL 294 "MBCC de Sika", para encofrados metálicos, fenólicos o de madera. | 0.15 | 1.86 | 0.28
mt07sep010ab |  | Ud | Separador homologado de plástico, para armaduras de cimentaciones de varios diámetros. | 4 | 0.16 | 0.64
mt07aco020d |  | Ud | Separador homologado para muros. | 8 | 0.06 | 0.48
mt07aco010c |  | kg | Ferralla elaborada en taller industrial con acero en barras corrugadas, UNE-EN 10080 B 500 S, de varios diámetros. | 50 | 1.6 | 80
mt10haf010ctms |  | m³ | Hormigón HA-25/F/20/XC2, fabricado en central. | 1.1 | 92.2 | 101.42
|  |  |  | Subtotal materiales: |  | 191.21
2 |  |  | Mano de obra
mo044 |  | h | Oficial 1ª encofrador. | 1.5 | 23.03 | 34.55
mo091 |  | h | Ayudante encofrador. | 2 | 21.86 | 43.72
mo043 |  | h | Oficial 1ª ferrallista. | 0.16 | 23.03 | 3.68
mo090 |  | h | Ayudante ferrallista. | 0.24 | 21.86 | 5.25
mo045 |  | h | Oficial 1ª estructurista, en trabajos de puesta en obra del hormigón. | 0.25 | 23.03 | 5.76
mo092 |  | h | Ayudante estructurista, en trabajos de puesta en obra del hormigón. | 0.5 | 21.86 | 10.93
|  |  |  | Subtotal mano de obra: |  | 103.89
3 |  |  | Costes directos complementarios
|  | % | Costes directos complementarios | 2 | 295.1 | 5.9
Coste de mantenimiento decenal: 9,03€ en los primeros 10 años. |  |  |  | Costes directos (1+2+3): |  | 301