## Hoja 1
ROO020 | m² |  | Pintura de poliuretano alifático, sobre suelo de garaje.
Aplicación manual de dos manos de pintura de poliuretano alifático MasterTop TC 445 "MBCC de Sika", incoloro, acabado mate, textura lisa, (rendimiento: 0,1 l/m² cada mano); previa aplicación de una mano de imprimación incolora de dos componentes, MasterTop P 622 "MBCC de Sika", a base de resina epoxi sin disolventes, de baja viscosidad, sobre suelo de garaje de hormigón.
Código |  | Unidad |  | Descripción | Rendimiento | Precio unitario | Importe
1 |  |  |  | Materiales
mt27upx040c |  | kg |  | Imprimación incolora de dos componentes, MasterTop P 622 "MBCC de Sika", a base de resina epoxi sin disolventes, de baja viscosidad, para aplicar sobre superficie soporte de hormigón o de mortero. | 0.3 | 12.87 | 3.86
mt27upx020uh |  | kg |  | Barniz de dos componentes para interior, MasterTop TC 445 "MBCC de Sika", a base de poliuretano alifático y disolvente, incoloro, acabado mate, textura lisa, para aplicar con rodillo de pelo corto, con resistencia a los rayos UV y a la intemperie y con alta resistencia a los agentes químicos. | 0.2 | 16.9 | 3.38
[5 empty] | Subtotal materiales: |  | 7.24
2 |  |  |  | Mano de obra
mo038 |  | h |  | Oficial 1ª pintor. | 0.12 | 22.13 | 2.66
mo076 |  | h |  | Ayudante pintor. | 0.12 | 21.02 | 2.52
[5 empty] | Subtotal mano de obra: |  | 5.18
3 |  |  |  | Costes directos complementarios
|  | % |  | Costes directos complementarios | 2 | 12.42 | 0.25
Coste de mantenimiento decenal: 4,07€ en los primeros 10 años. |  |  |  |  | Costes directos (1+2+3): |  | 12.67