## Hoja 1
RSI001 | m² | Solera de hormigón para pavimento industrial o decorativo.
Solera de hormigón con adición de fibras de 20 cm de espesor, para pavimento industrial o decorativo, realizada con hormigón HM-20/B/20/X0 fabricado en central y vertido desde camión con un contenido de fibras sin función estructural, fibras de vidrio resistentes a los álcalis (AR) de 2 kg/m³, extendido y vibrado manual mediante regla vibrante, sin tratamiento de su superficie. El precio no incluye la base de la solera ni la ejecución y el sellado de las juntas.
Código |  | Unidad | Descripción | Rendimiento | Precio unitario | Importe
1 |  |  | Materiales
mt10hmf010tLb |  | m³ | Hormigón HM-20/B/20/X0, fabricado en central. | 0.21 | 85.8 | 18.02
mt08fic020b |  | kg | Fibras de vidrio resistentes a los álcalis (AR), con un contenido mínimo de zirconio del 17,1%, de 13 mm de longitud y 13,5 micras de diámetro, con 100 filamentos por hebra unidos entre sí mediante adhesivo, límite elástico 74000 N/mm², resistencia a tracción 1620 MPa, para prevenir fisuras por retracción en elementos de hormigón, según UNE-EN 15422. | 0.4 | 8.73 | 3.49
|  |  |  | Subtotal materiales: |  | 21.51
2 |  |  | Equipo y maquinaria
mq06vib020 |  | h | Regla vibrante de 3 m. | 0.088 | 5.23 | 0.46
|  |  |  | Subtotal equipo y maquinaria: |  | 0.46
3 |  |  | Mano de obra
mo020 |  | h | Oficial 1ª construcción. | 0.121 | 22.13 | 2.68
mo113 |  | h | Peón ordinario construcción. | 0.121 | 20.78 | 2.51
mo077 |  | h | Ayudante construcción. | 0.06 | 21.02 | 1.26
|  |  |  | Subtotal mano de obra: |  | 6.45
4 |  |  | Costes directos complementarios
|  | % | Costes directos complementarios | 2 | 28.42 | 0.57
|  |  |  | Costes directos (1+2+3+4): |  | 28.99