## Hoja 1
UXC010 | m² | Pavimento continuo de hormigón impreso, para exteriores.
Pavimento continuo de hormigón impreso, con juntas, de 10 cm de espesor, realizado con hormigón HM-20/B/20/X0 fabricado en central y vertido desde camión, extendido y vibrado manual mediante regla vibrante; coloreado y endurecido superficialmente mediante espolvoreo con mortero decorativo de rodadura para pavimento de hormigón, color blanco, rendimiento 4,5 kg/m²; acabado impreso en relieve previa aplicación de desmoldeante en polvo, color burdeos; y capa de sellado final con resina impermeabilizante. El precio no incluye la base de la solera ni la ejecución y el sellado de las juntas.
Código |  | Unidad | Descripción | Rendimiento | Precio unitario | Importe
1 |  |  | Materiales
mt10hmf010tLb |  | m³ | Hormigón HM-20/B/20/X0, fabricado en central. | 0.105 | 85.8 | 9.01
mt09wnc011ba |  | kg | Mortero decorativo de rodadura para pavimento de hormigón, color blanco, compuesto de cemento, áridos de sílice, aditivos orgánicos y pigmentos. | 4.5 | 0.45 | 2.03
mt09wnc020f |  | kg | Desmoldeante en polvo, color burdeos, aplicado en pavimentos continuos de hormigón impreso, compuesto de cargas, pigmentos y aditivos orgánicos. | 0.2 | 5.63 | 1.13
mt09wnc030a |  | kg | Resina impermeabilizante, para el curado y sellado de pavimentos continuos de hormigón impreso, compuesta de resina sintética en dispersión acuosa y aditivos específicos. | 0.25 | 9.66 | 2.42
|  |  |  | Subtotal materiales: |  | 14.59
2 |  |  | Equipo y maquinaria
mq06vib020 |  | h | Regla vibrante de 3 m. | 0.016 | 5.23 | 0.08
mq08lch040 |  | h | Hidrolimpiadora a presión. | 0.15 | 5.15 | 0.77
|  |  |  | Subtotal equipo y maquinaria: |  | 0.85
3 |  |  | Mano de obra
mo041 |  | h | Oficial 1ª construcción de obra civil. | 0.179 | 22.13 | 3.96
mo087 |  | h | Ayudante construcción de obra civil. | 0.286 | 21.02 | 6.01
|  |  |  | Subtotal mano de obra: |  | 9.97
4 |  |  | Costes directos complementarios
|  | % | Costes directos complementarios | 2 | 25.41 | 0.51
Coste de mantenimiento decenal: 2,85€ en los primeros 10 años. |  |  |  | Costes directos (1+2+3+4): |  | 25.92