## Hoja 1
0FC010 | Ud | Lastre o contrapeso de hormigón en masa para estabilizador de fachada.
Lastre o contrapeso de hormigón en masa, para sujeción de estabilizador de fachada, de 1x2x2 m, realizado con hormigón HM-20/B/20/X0 fabricado en central y vertido desde camión; montaje y desmontaje de sistema de encofrado recuperable, realizado con paneles metálicos, amortizables en 200 usos. Incluso lámina de polietileno para protección del pavimento existente en la vía pública y líquido desencofrante MasterFinish RL 294 "MBCC de Sika", para evitar la adherencia del hormigón al encofrado. El precio incluye la demolición del lastre o contrapeso con martillo neumático y la carga manual de escombros sobre camión o contenedor.
Código |  | Unidad | Descripción | Rendimiento | Precio unitario | Importe
1 |  |  | Materiales
mt16png010c |  | m² | Film de polietileno de 0,15 mm de espesor y 138 g/m² de masa superficial. | 2.2 | 0.3 | 0.66
mt08eme040 |  | m² | Paneles metálicos de varias dimensiones, para encofrar elementos de hormigón. | 0.06 | 52 | 3.12
mt50spa052b |  | m | Tablón de madera de pino, de 20x7,2 cm. | 0.24 | 6.32 | 1.52
mt50spa081a |  | Ud | Puntal metálico telescópico, de hasta 3 m de altura. | 0.16 | 19.25 | 3.08
mt08eme051a |  | m | Fleje de acero galvanizado, para encofrado metálico. | 1.2 | 0.29 | 0.35
mt08var050 |  | kg | Alambre galvanizado para atar, de 1,30 mm de diámetro. | 0.6 | 1.5 | 0.9
mt08var060 |  | kg | Puntas de acero de 20x100 mm. | 1.2 | 8.75 | 10.5
mt08dba010g |  | l | Agente desmoldeante, a base de aceites especiales, emulsionable en agua MasterFinish RL 294 "MBCC de Sika", para encofrados metálicos, fenólicos o de madera. | 0.36 | 1.86 | 0.67
mt10hmf010tLb |  | m³ | Hormigón HM-20/B/20/X0, fabricado en central. | 4.4 | 85.8 | 377.52
|  |  |  | Subtotal materiales: |  | 398.32
2 |  |  | Equipo y maquinaria
mq05mai030 |  | h | Martillo neumático. | 18.547 | 4.57 | 84.76
mq05pdm010a |  | h | Compresor portátil eléctrico 2 m³/min de caudal. | 9.274 | 4.27 | 39.6
|  |  |  | Subtotal equipo y maquinaria: |  | 124.36
3 |  |  | Mano de obra
mo044 |  | h | Oficial 1ª encofrador. | 4.483 | 23.03 | 103.24
mo091 |  | h | Ayudante encofrador. | 5.977 | 21.86 | 130.66
mo045 |  | h | Oficial 1ª estructurista, en trabajos de puesta en obra del hormigón. | 0.249 | 23.03 | 5.73
mo092 |  | h | Ayudante estructurista, en trabajos de puesta en obra del hormigón. | 1.245 | 21.86 | 27.22
mo113 |  | h | Peón ordinario construcción. | 9.962 | 20.78 | 207.01
mo112 |  | h | Peón especializado construcción. | 29.885 | 21.12 | 631.17
|  |  |  | Subtotal mano de obra: |  | 1105.03
4 |  |  | Costes directos complementarios
|  | % | Costes directos complementarios | 2 | 1627.71 | 32.55
Coste de mantenimiento decenal: 49,81€ en los primeros 10 años. |  |  |  | Costes directos (1+2+3+4): |  | 1660.26