## Hoja 1
CVG020 | Ud | Cimentación para depósito de gases licuados del petróleo (GLP), de superficie.
Cimentación de hormigón armado, para depósito de gases licuados del petróleo (GLP), con capacidad de 1000 litros, de superficie, realizada en excavación previa, con hormigón HA-25/F/20/XC2 fabricado en central, y acero UNE-EN 10080 B 500 S, con una cuantía aproximada de 30 kg/m³; placas de anclaje de acero S235JR en perfil plano, de 100x100 mm y espesor 12 mm, con 4 pernos de acero corrugado UNE-EN 10080 B 500 S con taladro central, relleno del espacio resultante entre el hormigón endurecido y la placa con mortero autonivelante expansivo y aplicación de una protección anticorrosiva a las tuercas y extremos de los pernos. Incluso alambre de atar, separadores, líquido desencofrante MasterFinish RL 294 "MBCC de Sika", para evitar la adherencia del hormigón al encofrado. El precio incluye el montaje y desmontaje del sistema de encofrado, la elaboración de la ferralla (corte, doblado y conformado de elementos) en taller industrial y el montaje en el lugar definitivo de su colocación en obra.
Código |  | Unidad | Descripción |  | Rendimiento |  | Precio unitario | Importe
1 |  |  | Materiales
mt10haf010ctms |  | m³ | Hormigón HA-25/F/20/XC2, fabricado en central. |  | 0.469 |  | 92.2 | 43.24
mt07aco010c |  | kg | Ferralla elaborada en taller industrial con acero en barras corrugadas, UNE-EN 10080 B 500 S, de varios diámetros. |  | 14.555 |  | 1.6 | 23.29
mt08var050 |  | kg | Alambre galvanizado para atar, de 1,30 mm de diámetro. |  | 0.062 |  | 1.5 | 0.09
mt07aco020a |  | Ud | Separador homologado para cimentaciones. |  | 3 |  | 0.15 | 0.45
mt07aco020d |  | Ud | Separador homologado para muros. |  | 3 |  | 0.06 | 0.18
mt08eme040 |  | m² | Paneles metálicos de varias dimensiones, para encofrar elementos de hormigón. |  | 0.001 |  | 52 | 0.05
mt50spa052b |  | m | Tablón de madera de pino, de 20x7,2 cm. |  | 0.004 |  | 6.32 | 0.03
mt50spa081a |  | Ud | Puntal metálico telescópico, de hasta 3 m de altura. |  | 0.003 |  | 19.25 | 0.06
mt08eme051a |  | m | Fleje de acero galvanizado, para encofrado metálico. |  | 0.021 |  | 0.29 | 0.01
mt08var060 |  | kg | Puntas de acero de 20x100 mm. |  | 0.021 |  | 8.75 | 0.18
mt08dba010g |  | l | Agente desmoldeante, a base de aceites especiales, emulsionable en agua MasterFinish RL 294 "MBCC de Sika", para encofrados metálicos, fenólicos o de madera. |  | 0.006 |  | 1.86 | 0.01
mt07ala011f |  | kg | Pletina de acero laminado UNE-EN 10025 S235JR, para aplicaciones estructurales. Trabajada y montada en taller, para colocar con uniones atornilladas en obra. |  | 0.942 |  | 2.91 | 2.74
mt07www040a |  | Ud | Juego de arandelas, tuerca y contratuerca, para perno de anclaje de 12 mm de diámetro. |  | 4 |  | 1.62 | 6.48
mt27pfi010 |  | l | Imprimación de secado rápido, formulada con resinas alquídicas modificadas y fosfato de zinc. |  | 0.047 |  | 4.8 | 0.23
mt09moa015 |  | kg | Mortero autonivelante expansivo, de dos componentes, a base de cemento mejorado con resinas sintéticas. |  | 0.6 |  | 0.95 | 0.57
[5 empty] | Subtotal materiales: |  |  | 77.61
2 |  |  | Mano de obra
mo044 |  | h | Oficial 1ª encofrador. |  | 0.07 |  | 23.03 | 1.61
mo091 |  | h | Ayudante encofrador. |  | 0.093 |  | 21.86 | 2.03
mo043 |  | h | Oficial 1ª ferrallista. |  | 0.028 |  | 23.03 | 0.64
mo090 |  | h | Ayudante ferrallista. |  | 0.042 |  | 21.86 | 0.92
mo045 |  | h | Oficial 1ª estructurista, en trabajos de puesta en obra del hormigón. |  | 0.023 |  | 23.03 | 0.53
mo092 |  | h | Ayudante estructurista, en trabajos de puesta en obra del hormigón. |  | 0.14 |  | 21.86 | 3.06
[5 empty] | Subtotal mano de obra: |  |  | 8.79
3 |  |  | Costes directos complementarios
|  | % | Costes directos complementarios |  | 2 |  | 86.4 | 1.73
Coste de mantenimiento decenal: 2,64€ en los primeros 10 años. |  |  |  |  | Costes directos (1+2+3): |  |  | 88.13
Referencia y título de la norma |  |  |  | Aplicabilidad(a) |  | Obligatoriedad(b) |  | Sistema(c)
EN 10025-1:2004 |  |  |  | 192005 |  | 192006 |  | 2+
Productos laminados en caliente, de acero no aleado, para construcciones metálicas de uso general. Parte 1: Condiciones generales de suministro.
(a) Fecha de aplicabilidad de la norma armonizada
(b) Fecha en que finaliza el período de coexistencia
(c) Sistema de evaluación y verificación de la constancia de las prestaciones