## Hoja 1
CZO030 | m² |  | Puente de unión, para conexión entre cimientos, en recalce de cimentación, a base de resina epoxi.
Aplicación manual de imprimación activa de dos componentes a base de resina epoxi, MasterEmaco P 2000 BP "MBCC de Sika", de color rojo, con 1 kg/m² de consumo medio, en cimentación existente de hormigón, para conexión lateral entre la cimentación existente y la nueva cimentación de hormigón, en recalce de cimentación. El precio no incluye la nueva cimentación.
Código |  | Unidad |  | Descripción | Rendimiento | Precio unitario | Importe
1 |  |  |  | Materiales
mt09reh040n |  | kg |  | Imprimación activa de dos componentes a base de resina epoxi, MasterEmaco P 2000 BP "MBCC de Sika", de color rojo, impermeable al agua, al oxígeno, a los cloruros y a los aceites, para la protección y pasivación de armaduras de acero, y como puente de unión entre hormigón o mortero fresco y hormigón o mortero endurecido | 1 | 10.15 | 10.15
[5 empty] | Subtotal materiales: |  | 10.15
2 |  |  |  | Mano de obra
mo112 |  | h |  | Peón especializado construcción. | 0.119 | 21.12 | 2.51
[5 empty] | Subtotal mano de obra: |  | 2.51
3 |  |  |  | Costes directos complementarios
|  | % |  | Costes directos complementarios | 2 | 12.66 | 0.25
[5 empty] | Costes directos (1+2+3): |  | 12.91