## Hoja 1
EHV011 | m² |  | Sistema de encofrado para viga.
Montaje y desmontaje de sistema de encofrado para formación de viga descolgada, recta, de hormigón armado, con acabado tipo industrial para revestir en planta de hasta 3 m de altura libre, formado por: superficie encofrante de tableros de madera tratada, reforzados con varillas y perfiles, amortizables en 25 usos; estructura soporte horizontal de sopandas metálicas y accesorios de montaje, amortizables en 150 usos y estructura soporte vertical de puntales metálicos, amortizables en 150 usos. Incluso líquido desencofrante MasterFinish RL 294 "MBCC de Sika", para evitar la adherencia del hormigón al encofrado.
Código |  | Unidad |  | Descripción | Rendimiento | Precio unitario | Importe
1 |  |  |  | Materiales
mt08eft030a |  | m² |  | Tablero de madera tratada, de 22 mm de espesor, reforzado con varillas y perfiles. | 0.046 | 45.5 | 2.09
mt08eva030 |  | m² |  | Estructura soporte para encofrado recuperable, compuesta de: sopandas metálicas y accesorios de montaje. | 0.008 | 102 | 0.82
mt50spa081a |  | Ud |  | Puntal metálico telescópico, de hasta 3 m de altura. | 0.027 | 19.25 | 0.52
mt08cim030b |  | m³ |  | Madera de pino. | 0.003 | 355.5 | 1.07
mt08var060 |  | kg |  | Puntas de acero de 20x100 mm. | 0.04 | 8.75 | 0.35
mt08dba010g |  | l |  | Agente desmoldeante, a base de aceites especiales, emulsionable en agua MasterFinish RL 294 "MBCC de Sika", para encofrados metálicos, fenólicos o de madera. | 0.03 | 1.86 | 0.06
[5 empty] | Subtotal materiales: |  | 4.91
2 |  |  |  | Mano de obra
mo044 |  | h |  | Oficial 1ª encofrador. | 0.616 | 23.03 | 14.19
mo091 |  | h |  | Ayudante encofrador. | 0.616 | 21.86 | 13.47
[5 empty] | Subtotal mano de obra: |  | 27.66
3 |  |  |  | Costes directos complementarios
|  | % |  | Costes directos complementarios | 2 | 32.57 | 0.65
[5 empty] | Costes directos (1+2+3): |  | 33.22