## Hoja 1
EHV015 | m³ | Viga exenta de hormigón visto.
Viga exenta, recta, de hormigón visto, de 40x60 cm, realizada con hormigón HA-25/F/20/XC2 fabricado en central, y vertido con cubilote, y acero UNE-EN 10080 B 500 S, con una cuantía aproximada de 150 kg/m³; montaje y desmontaje de sistema de encofrado, con acabado visto con textura lisa, en planta de hasta 3 m de altura libre, formado por: superficie encofrante de tableros contrachapados fenólicos de madera de pino, reforzados con varillas y perfiles, amortizables en 20 usos, estructura soporte horizontal de sopandas metálicas y accesorios de montaje, amortizables en 150 usos y estructura soporte vertical de puntales metálicos, amortizables en 150 usos. Incluso alambre de atar, separadores, líquido desencofrante MasterFinish RL 211 "MBCC de Sika", para evitar la adherencia del hormigón al encofrado y agente filmógeno MasterKure 220 WB "MBCC de Sika", para el curado de hormigones y morteros. El precio incluye la elaboración de la ferralla (corte, doblado y conformado de elementos) en taller industrial y el montaje en el lugar definitivo de su colocación en obra.
Código |  |  | Unidad | Descripción | Rendimiento | Precio unitario | Importe
1 |  |  |  | Materiales
mt08eft025a |  |  | m² | Tablero contrachapado fenólico de madera de pino, de 22 mm de espesor, reforzado con varillas y perfiles. | 0.383 | 60.95 | 23.34
mt08eva030 |  |  | m² | Estructura soporte para encofrado recuperable, compuesta de: sopandas metálicas y accesorios de montaje. | 0.051 | 102 | 5.2
mt50spa081a |  |  | Ud | Puntal metálico telescópico, de hasta 3 m de altura. | 0.178 | 19.25 | 3.43
mt08cim030b |  |  | m³ | Madera de pino. | 0.02 | 355.5 | 7.11
mt08var060 |  |  | kg | Puntas de acero de 20x100 mm. | 0.267 | 8.75 | 2.34
mt08dba010e |  |  | l | Agente desmoldeante biodegradable en fase acuosa MasterFinish RL 211 "MBCC de Sika", para hormigones con acabado visto. | 0.087 | 4.73 | 0.41
mt07aco020c |  |  | Ud | Separador homologado para vigas. | 4 | 0.09 | 0.36
mt07aco010c |  |  | kg | Ferralla elaborada en taller industrial con acero en barras corrugadas, UNE-EN 10080 B 500 S, de varios diámetros. | 150 | 1.6 | 240
mt08var050 |  |  | kg | Alambre galvanizado para atar, de 1,30 mm de diámetro. | 1.35 | 1.5 | 2.03
mt10haf010ctms |  |  | m³ | Hormigón HA-25/F/20/XC2, fabricado en central. | 1.05 | 92.2 | 96.81
mt08cur010g |  |  | l | Agente filmógeno MasterKure 220 WB "MBCC de Sika", para el curado de hormigones y morteros, con acabado visto. | 1.25 | 3.33 | 4.16
[5 empty] | Subtotal materiales: |  | 385.19
2 |  |  |  | Mano de obra
mo044 |  |  | h | Oficial 1ª encofrador. | 6.571 | 23.03 | 151.33
mo091 |  |  | h | Ayudante encofrador. | 6.571 | 21.86 | 143.64
mo043 |  |  | h | Oficial 1ª ferrallista. | 1.478 | 23.03 | 34.04
mo090 |  |  | h | Ayudante ferrallista. | 1.478 | 21.86 | 32.31
mo045 |  |  | h | Oficial 1ª estructurista, en trabajos de puesta en obra del hormigón. | 0.419 | 23.03 | 9.65
mo092 |  |  | h | Ayudante estructurista, en trabajos de puesta en obra del hormigón. | 1.688 | 21.86 | 36.9
[5 empty] | Subtotal mano de obra: |  | 407.87
3 |  |  |  | Costes directos complementarios
|  |  | % | Costes directos complementarios | 2 | 793.06 | 15.86
Coste de mantenimiento decenal: 63,10€ en los primeros 10 años. |  |  |  |  | Costes directos (1+2+3): |  | 808.92