## Hoja 1
EHY042 | m |  | Reparación de bordes de junta, con mortero a base de cemento.
Reparación de los bordes de junta de dilatación de estructura de hormigón, aplicando 1 kg/m de mortero reparador, reforzado con fibras, resistente a los sulfatos, de muy alta resistencia mecánica y retracción compensada, con una resistencia a compresión a 28 días mayor o igual a 40 N/mm² y un módulo de elasticidad mayor o igual a 17000 N/mm², clase R3, tipo CC, según UNE-EN 1504-3, Euroclase A1 de reacción al fuego, según UNE-EN 13501-1, compuesto por cementos especiales, áridos seleccionados, aditivos y fibras, previo picado de los bordes.
Código |  | Unidad |  | Descripción | Rendimiento |  |  | Precio unitario | Importe
1 |  |  |  | Materiales
mt28mrp011g |  | kg |  | Mortero reparador, reforzado con fibras, resistente a los sulfatos, de muy alta resistencia mecánica y retracción compensada, con una resistencia a compresión a 28 días mayor o igual a 40 N/mm² y un módulo de elasticidad mayor o igual a 17000 N/mm², clase R3, tipo CC, según UNE-EN 1504-3, Euroclase A1 de reacción al fuego, según UNE-EN 13501-1, compuesto por cementos especiales, áridos seleccionados, aditivos y fibras, aplicado en espesores de hasta 35 mm en vertical y 75 mm en horizontal, para reparar elementos constructivos de hormigón estructural. | 1 |  |  | 0.69 | 0.69
[5 empty] | Subtotal materiales: |  |  |  | 0.69
2 |  |  |  | Equipo y maquinaria
mq05mai040 |  | h |  | Martillo eléctrico. | 0.116 |  |  | 3.14 | 0.36
[5 empty] | Subtotal equipo y maquinaria: |  |  |  | 0.36
3 |  |  |  | Mano de obra
mo020 |  | h |  | Oficial 1ª construcción. | 0.16 |  |  | 22.13 | 3.54
mo113 |  | h |  | Peón ordinario construcción. | 0.16 |  |  | 20.78 | 3.32
[5 empty] | Subtotal mano de obra: |  |  |  | 6.86
4 |  |  |  | Costes directos complementarios
|  | % |  | Costes directos complementarios | 2 |  |  | 7.91 | 0.16
Coste de mantenimiento decenal: 0,40€ en los primeros 10 años. |  |  |  |  | Costes directos (1+2+3+4): |  |  |  | 8.07
Referencia y título de la norma | [5 empty] | Aplicabilidad(a) | Obligatoriedad(b) |  | Sistema(c)
EN 1504-3:2005 | [5 empty] | 1102010 | 112009 |  | 1/2+/3/4
Productos y sistemas para la protección y reparación de estructuras de hormigón — Parte 3: Reparación estructural y no estructural
(a) Fecha de aplicabilidad de la norma armonizada
(b) Fecha en que finaliza el período de coexistencia
(c) Sistema de evaluación y verificación de la constancia de las prestaciones