## Hoja 1
EHY065 | m |  | Inyección de resinas en fisuras, para reparación estructural.
Inyección en fisura con lechada fluida de dos componentes a base de resina epoxi, MasterInject 1360 "MBCC de Sika", con endurecedor amínico, sin disolventes, (rendimiento: 0,5 kg/m), aplicada mediante equipo de inyección a baja presión, para reparación estructural en elemento de hormigón. El precio no incluye la limpieza del interior de la fisura ni la colocación de los inyectores.
Código |  | Unidad |  | Descripción | Rendimiento |  |  | Precio unitario | Importe
1 |  |  |  | Materiales
mt09reh130d |  | kg |  | Lechada fluida de dos componentes a base de resina epoxi, MasterInject 1360 "MBCC de Sika", con endurecedor amínico, sin disolventes, como relleno transmisor de esfuerzos para inyección de fisuras, secas o húmedas, con una resistencia a tracción superior a 2,5 N/mm² de más de 0,2 mm de anchura, temperatura de aplicación entre 5°C y 30°C, según UNE-EN 1504-5. | 0.5 |  |  | 24.62 | 12.31
[5 empty] | Subtotal materiales: |  |  |  | 12.31
2 |  |  |  | Equipo y maquinaria
mq06eim010 |  | h |  | Equipo de inyección manual de morteros fluidos y resinas. | 0.128 |  |  | 1.72 | 0.22
[5 empty] | Subtotal equipo y maquinaria: |  |  |  | 0.22
3 |  |  |  | Mano de obra
mo020 |  | h |  | Oficial 1ª construcción. | 0.136 |  |  | 22.13 | 3.01
mo112 |  | h |  | Peón especializado construcción. | 0.136 |  |  | 21.12 | 2.87
[5 empty] | Subtotal mano de obra: |  |  |  | 5.88
4 |  |  |  | Costes directos complementarios
|  | % |  | Costes directos complementarios | 2 |  |  | 18.41 | 0.37
Coste de mantenimiento decenal: 0,94€ en los primeros 10 años. |  |  |  |  | Costes directos (1+2+3+4): |  |  |  | 18.78
Referencia y título de la norma | [5 empty] | Aplicabilidad(a) | Obligatoriedad(b) |  | Sistema(c)
EN 1504-5:2004 | [5 empty] | 1102010 | 112009 |  | 2+/4
Productos y sistemas para la protección y reparación de estructuras de hormigón. Definiciones, requisitos, control de calidad y evaluación de la conformidad. Parte 5: Inyecciones de hormigón.
(a) Fecha de aplicabilidad de la norma armonizada
(b) Fecha en que finaliza el período de coexistencia
(c) Sistema de evaluación y verificación de la constancia de las prestaciones