## Hoja 1
NIJ110 | m | Sellado de junta en estructura de hormigón en contacto con el agua, con masilla hidroexpansiva.
Sellado de junta en estructura de hormigón en contacto con el agua, expuesta a presión hidrostática, temporal o permanente, con masilla hidroexpansiva monocomponente, MasterSeal 912 "MBCC de Sika".
Código |  | Unidad | Descripción | Rendimiento | Precio unitario | Importe
1 |  |  | Materiales
mt15bas200d |  | Ud | Cartucho de masilla hidroexpansiva monocomponente, MasterSeal 912 "MBCC de Sika", de 310 ml, para impermeabilización de juntas. | 0.26 | 24.11 | 6.27
|  |  |  | Subtotal materiales: |  | 6.27
2 |  |  | Mano de obra
mo032 |  | h | Oficial 1ª aplicador de productos impermeabilizantes. | 0.005 | 22.13 | 0.11
|  |  |  | Subtotal mano de obra: |  | 0.11
3 |  |  | Costes directos complementarios
|  | % | Costes directos complementarios | 2 | 6.38 | 0.13
Coste de mantenimiento decenal: 0,46€ en los primeros 10 años. |  |  |  | Costes directos (1+2+3): |  | 6.51