## Hoja 1
NIM009 | m² |  | Impermeabilización de muro de hormigón en contacto con el terreno, por su cara exterior, con emulsiones asfálticas.
Impermeabilización de muro de hormigón en contacto con el terreno, por su cara exterior, con emulsión bituminosa aniónica monocomponente, a base de betunes y resinas, MasterSeal M 431 "MBCC de Sika", aplicada en dos manos, (rendimiento: 1 kg/m² cada mano).
Código |  | Unidad |  | Descripción | Rendimiento | Precio unitario | Importe
1 |  |  |  | Materiales
mt14ieb010d |  | kg |  | Emulsión bituminosa aniónica monocomponente, a base de betunes y resinas, MasterSeal M 431 "MBCC de Sika". | 2 | 2.21 | 4.42
[5 empty] | Subtotal materiales: |  | 4.42
2 |  |  |  | Mano de obra
mo032 |  | h |  | Oficial 1ª aplicador de productos impermeabilizantes. | 0.122 | 22.13 | 2.7
mo070 |  | h |  | Ayudante aplicador de productos impermeabilizantes. | 0.122 | 21.02 | 2.56
[5 empty] | Subtotal mano de obra: |  | 5.26
3 |  |  |  | Costes directos complementarios
|  | % |  | Costes directos complementarios | 2 | 9.68 | 0.19
Coste de mantenimiento decenal: 0,49€ en los primeros 10 años. |  |  |  |  | Costes directos (1+2+3): |  | 9.87