## Hoja 1
NIM010 | m² |  | Impermeabilización de muro de fábrica en contacto con el terreno, por su cara exterior, con emulsiones asfálticas.
Impermeabilización de muro de fábrica de bloques de hormigón en contacto con el terreno, por su cara exterior, con emulsión bituminosa aniónica monocomponente, a base de betunes y resinas, MasterSeal M 431 "MBCC de Sika", aplicada en dos manos, (rendimiento: 1,2 kg/m² cada mano); sobre una capa de regularización de mortero de cemento, industrial, con aditivo hidrófugo, M-7,5, de 2 cm de espesor, acabado fratasado.
Código |  | Unidad |  | Descripción |  | Rendimiento |  | Precio unitario | Importe
1 |  |  |  | Materiales
mt08aaa010a |  | m³ |  | Agua. |  | 0.007 |  | 1.5 | 0.01
mt09mif010ja |  | t |  | Mortero industrial para albañilería, de cemento, color gris, con aditivo hidrófugo, categoría M-7,5 (resistencia a compresión 7,5 N/mm²), suministrado en sacos, según UNE-EN 998-2. |  | 0.038 |  | 60.97 | 2.32
mt14ieb010d |  | kg |  | Emulsión bituminosa aniónica monocomponente, a base de betunes y resinas, MasterSeal M 431 "MBCC de Sika". |  | 2.4 |  | 2.21 | 5.3
[6 empty] | Subtotal materiales: |  |  | 7.63
2 |  |  |  | Mano de obra
mo032 |  | h |  | Oficial 1ª aplicador de productos impermeabilizantes. |  | 0.122 |  | 22.13 | 2.7
mo070 |  | h |  | Ayudante aplicador de productos impermeabilizantes. |  | 0.122 |  | 21.02 | 2.56
mo020 |  | h |  | Oficial 1ª construcción. |  | 0.489 |  | 22.13 | 10.82
mo113 |  | h |  | Peón ordinario construcción. |  | 0.245 |  | 20.78 | 5.09
[6 empty] | Subtotal mano de obra: |  |  | 21.17
3 |  |  |  | Costes directos complementarios
|  | % |  | Costes directos complementarios |  | 2 |  | 28.8 | 0.58
Coste de mantenimiento decenal: 1,47€ en los primeros 10 años. | [5 empty] | Costes directos (1+2+3): |  |  | 29.38
Referencia y título de la norma |  |  |  |  | Aplicabilidad(a) |  | Obligatoriedad(b) |  | Sistema(c)
EN 998-2:2016 |  |  |  |  | 1182020 |  | 1182020 |  | 2+/4
Especificaciones de los morteros para albañilería. Parte 2: Morteros para albañilería
(a) Fecha de aplicabilidad de la norma armonizada
(b) Fecha en que finaliza el período de coexistencia
(c) Sistema de evaluación y verificación de la constancia de las prestaciones