## Hoja 1
ROH010 | m² |  | Pintura apta para estar en contacto con agua potable.
Aplicación manual de dos manos de revestimiento sintético elástico impermeabilizante bicomponente a base de resinas de poliuretano alifático, sin disolventes, MasterSeal M 808 "MBCC de Sika", con certificado de potabilidad, color gris, (rendimiento: 0,25 kg/m² cada mano), sobre superficies de acero en contacto con agua potable.
Código |  | Unidad |  | Descripción | Rendimiento | Precio unitario | Importe
1 |  |  |  | Materiales
mt15bas280c |  | kg |  | Revestimiento sintético elástico impermeabilizante bicomponente a base de resinas de poliuretano alifático, sin disolventes, MasterSeal M 808 "MBCC de Sika", con certificado de potabilidad, color gris, permeable al vapor de agua, con alta resistencia a los agentes químicos y resistencia a la intemperie. | 0.5 | 14.64 | 7.32
[5 empty] | Subtotal materiales: |  | 7.32
2 |  |  |  | Mano de obra
mo038 |  | h |  | Oficial 1ª pintor. | 0.17 | 22.13 | 3.76
mo076 |  | h |  | Ayudante pintor. | 0.17 | 21.02 | 3.57
[5 empty] | Subtotal mano de obra: |  | 7.33
3 |  |  |  | Costes directos complementarios
|  | % |  | Costes directos complementarios | 2 | 14.65 | 0.29
Coste de mantenimiento decenal: 8,47€ en los primeros 10 años. |  |  |  |  | Costes directos (1+2+3): |  | 14.94