## Hoja 1
ROO010 | m² |  | Pintura epoxi sobre suelo de garaje.
Aplicación manual de dos manos de pintura epoxi MasterTop TC 428 "MBCC de Sika", color gris RAL 7030, acabado satinado, textura lisa, la primera mano diluida con un 10% de agua y la siguiente sin diluir, (rendimiento: 0,23 kg/m² cada mano); sobre suelo de garaje de hormigón.
Código |  | Unidad |  | Descripción |  | Rendimiento |  | Precio unitario | Importe
1 |  |  |  | Materiales
mt27upx010n |  | kg |  | Pintura para interior MasterTop TC 428 "MBCC de Sika", de dos componentes a base de resina epoxi sin disolventes y endurecedor amínico en emulsión acuosa, color gris RAL 7030, acabado satinado, textura lisa, permeable al vapor de agua, impermeable al agua y al dióxido de carbono y con alta resistencia a los agentes químicos; para aplicar con brocha, rodillo o pistola, según UNE-EN 13813. |  | 0.46 |  | 9.66 | 4.44
[6 empty] | Subtotal materiales: |  |  | 4.44
2 |  |  |  | Mano de obra
mo038 |  | h |  | Oficial 1ª pintor. |  | 0.113 |  | 22.13 | 2.5
mo076 |  | h |  | Ayudante pintor. |  | 0.113 |  | 21.02 | 2.38
[6 empty] | Subtotal mano de obra: |  |  | 4.88
3 |  |  |  | Costes directos complementarios
|  | % |  | Costes directos complementarios |  | 2 |  | 9.32 | 0.19
Coste de mantenimiento decenal: 4,46€ en los primeros 10 años. | [5 empty] | Costes directos (1+2+3): |  |  | 9.51
Referencia y título de la norma |  |  |  |  | Aplicabilidad(a) |  | Obligatoriedad(b) |  | Sistema(c)
EN 13813:2002 |  |  |  |  | 182003 |  | 182004 |  | 1/3/4
Mortero para recrecidos y acabados de suelos. Propiedades y requisitos.
(a) Fecha de aplicabilidad de la norma armonizada
(b) Fecha en que finaliza el período de coexistencia
(c) Sistema de evaluación y verificación de la constancia de las prestaciones